## Anexo 1
ANEXO 1
INVITACION A NEGOCIAR GSE 003-2018
Descripción | Cantidad | Unidades | Valor Unitario | Valor Total
Cajas Monofásicas: Fabricadas en Policarbonato virgen 100% tipo intemperie, resistentes a los rayos U.V, con dispositivo para breaker termo magnético de sobreponer, con base gris y tapa completamente transparentes con visor de vidrio templado de seguridad de 5mm de espesor de 12 X 12 cm, para alojar medidores monofásicos tipo electrónico. La configuración de la caja de ser de tapa plana, con tornillo de seguridad y perforaciones en la tapa principal y en la tapa de protección del breaker de sobreponer, para la instalación de elementos de seguridad (sellos), parrilla para sujeción de medidor.La tapa transparente debe garantizar acceso al breaker sin necesidad de que sea abierta la caja.La tapa debe ser de policarbonato, que no se degrade y opaque con el tiempo, los golpes y los efectos de la luz solar ni por las variaciones de temperatura; de gran dureza y resistencia al impacto y las incisiones. La tapa debe permitir, sin removerla, una fácil inspección visual de la lectura del medidor, placa de características y observaciones del emulador de disco.La caja debe tener pre marcadas las perforaciones para alojar la tubería que conduce las acometidas con diámetros de ¾ y 1 pulgada, distribuidas en las paredes laterales e inferiores de la caja en una cantidad de dos (2) por cada lado.La caja debe contener barrajes de puesta a tierra.El oferente deberá adjuntar a la oferta los manuales de instalación y mantenimiento para cada tipo de caja. Adicionalmente debe adjuntar la descripción de las medidas adoptadas para la tropicalización de cada una de las partes de las cajas, proceso de envejecimiento y material utilizado para los aditamentos metálicos, al igual el oferente deberá adjuntar certificado de garantía. Se deberá entregar una caja de muestra con la oferta la cual no tiene carácter devolutivo. | 2100 | Un
Subtotal
IVA 19 %
Valor total suministro

## Anexo 2
ANEXO 2
INVITACION A NEGOCIAR GSE 003-2018
RELACIÓN DE EXPERIENCIA
(EN ORDEN CRONOLOGICO DESCENDENTE)
ITEM | EMPRESA CONTRATANTE | NUMERO DE CONTRATO | OBJETO | DURACION | VALOR FACTURADO