## CAMARA(1.0X1.0X1.0)
CAMARA C20.7MPa. SOBRE PISO EN ANDEN
(1.00 m X 1.00 X 1.00 m Profundidad)
ITEM | DESCRIPCION | UNIDAD | CANTIDAD | V. UNITARIO | V. TOTAL
1 | Cerramiento provisional en yute + Señalización | ml | 7
2* | Cortadora de concreto (combustible--stam bay 20ml-dìa) | ml | 5
3* | Demolición de anden en concreto e=12cm | m2 | 1.54
4 | Excavación h=0-3 manual | m3 | 1.75
5 | Trasiego de material sobrante al sitio de acopio | m3 | 3
6 | Retiro de sobrantes a escombrera certificada | m3 | 3
7 | Base en arena de pega e=5cm | m2 | 1.54
8 | Base en triturado e=0.20 m su+tri+ri | m3 | 0.2
9 | Formaleta | m2 | 4
10 | Concreto 20.7 Mpa. E=12cm | m3 | 0.7
11 | Acero Fy=414 Mpa. d>1/4" Co+Fi+Ar | kg. | 16
12 | Malla electrosoldada calibre 6mm (ojo 20x20) paredes | m2 | 4.5
13 | Instalaciòn de tapa de seguridad en acero Cold-Rolled D=3/8" | un | 1
14* | Acabado de andèn en granito lavado màs tableta | m2 | 1.6
15* | Curva pvc de 4" gran radio | un | 2
16* | Curva pvc de 2" | un | 2
17* | Banco de ductos pvc (2 vìas x 4" + 2 vàs x 2") tipo TDP en tierra | ml | 2
18* | Bota premoldeada | un | 2
19* | Tubo galvanizado IMC de 4" por 3.0m | un | 1.5
20* | Tubo galvanizado IMC de 2" por 3.0m | un | 1.5
21* | Uniòn galvanizada IMC de 4" | un | 1
22* | Uniòn galvanizada IMC de 2" | un | 1
23* | Cinta bandit 3/4" (1.0m) màs evilla de 3/4" | un | 2
24 | Descableado y cableado de red existente | un | 1
| Costo Directo |  |  |  | 0
| ADMINISTRACION |  | % |  | #VALUE!
| UTILIDAD |  | % |  | #VALUE!
| TOTAL |  |  |  | #VALUE!
2019-04-23
NOTA: Los items 2*, 3*, 14*,1 5*, 16*,17*, 18*, 19*, 20*, 21*, 22*, 23* y 24* son opcionales deacuerdo al sitio de obra y el proceso de excavaciòn.
NOTA: Los items 13, 18* seran suminstrados por la empresa.

## CAMARA(1.5X1.5X1.5)
CAMARA C20.7MPa. SOBRE PISO EN ANDEN
(1.50 m X 1.50 X 1.50 m Profundidad)
ITEM | DESCRIPCION | UNIDAD | CANTIDAD | V. UNITARIO | V. TOTAL
1 | Cerramiento provisional en yute mas guadua | ml | 8
2* | Cortadora de concreto (combustible--Stam bay 50m) | ml | 6
3* | Demoliciòn de anden en concreto e=12cm | m2 | 2.56
4 | Excavación h=0-3 manual | m3 | 5.87
5 | Trasiego de material sobrante al sitio de acopio | m3 | 6.9
6 | Retiro de sobrantes a escombrera certificada | m3 | 6.9
7 | Base en arena de pega e=5cm | m2 | 2.25
8 | Base en Triturado e=0.2 m su+ri | m3 | 0.45
9 | Formaleta | m2 | 6
10 | Acero Fy=414 Mpa. d>1/4" Co+Fi+Ar | kg | 120
11 | Escalera de gato D=3/4" L=1.1m+Anclaje+Epoxico | un | 3
12 | Concreto Impermeabilizado 20.7 Mpa. | m3 | 1.7
13 | Instalaciòn de tapa de seguridad en acero Cold-Rolled D=3/8" | un | 1
14* | Acabado de andèn en granito lavado màs tableta | m2 | 1.6
15* | Curva pvc de 4" gran radio | un | 2
16* | Curva pvc de 2" | un | 2
17* | Banco de ductos pvc (2 vìas x 4" + 2 vàs x 2") tipo TDP en tierra | ml | 2
18* | Bota premoldeada | un | 2
19* | Tubo galvanizado IMC de 4" por 3.0m | un | 1.5
20* | Tubo galvanizado IMC de 2" por 3.0m | un | 1.5
21* | Uniòn galvanizada IMC de 4" | un | 1
22* | Uniòn galvanizada IMC de 2" | un | 1
23* | Cinta bandit 3/4" (1.0m) màs evilla de 3/4" | un | 2
24 | Descableado y cableado de red existente | un | 1
| Costo Directo |  |  |  | 0
| ADMINISTRACION |  | % |  | #VALUE!
| UTILIDAD |  | % |  | #VALUE!
| TOTAL |  |  |  | #VALUE!
2019-04-23
NOTA: Los items 2*, 3*, 14*,1 5*, 16*,17*, 18*, 19*, 20*, 21*, 22*,23* y 24* son opcionales deacuerdo al sitio de obra y el proceso de excavaciòn.
NOTA: Los items 2*, 3* y 4* son opcionales deacuerdo al sitio de obra y en el proceso de excavaciòn.
NOTA: Los items 13, 18* seran suminstrados por la empresa.

## BANCO DUCTOS(2VIASx4") Andèn
METRO LINEAL BANCO DE DUCTOS (2 VIAS x 4" + 2 VIAS x 2") SOBRE ANDEN
2x4" + 2x2"
ITEM | DESCRIPCION | UNIDAD | CANTIDAD | V. UNITARIO | V. TOTAL
1 | Cerramiento provisional en yute màs guadua | ml | 2.5
2* | Cortadora de concreto (combustible--Stam bay 20ml-dìa) | ml | 2
3* | Demolicion de andèn e=12cm | m2 | 0.5
4 | Excavacion (.70x.50) | m3 | 0.35
5 | Trasiego de material sobrante al sitio de acopio | m3 | 0.22
6 | Retiro de sobrantes a escombrera certificada | m3 | 0.22
7 | Lleno con material de sitio | m3 | 0.18
8 | Base en arena de pega e=0.10 cm | m2 | 0.5
9 | Tubo PVC 4" tipo TDP por 6.0 m. | ml | 2
10 | Tubo PVC 2" por 3.0 m. | ml | 2
11 | Varilla de esqueleto | ml | 0.33
12 | Cinta de señalización | ml | 1
13* | Base en afirmado e=0.15m Su,Tri.Ri,Com | m2 | 0.5
14 | Grasa (1/32) | un | 0.13
15* | Andèn C20.7 Mpa. e=10cm | m2 | 0.5
| Costo Directo |  |  |  | 0
| ADMINISTRACION |  | 0% |  | 0
| UTILIDAD |  | 0% |  | 0
| TOTAL |  |  |  | 0
NOTAS:
2019-04-23
NOTA:-Colocar cinta de señalización preventiva por encima del lleno con material de sitio
-El contratista debe tramitar los permisos y sacar las polìza de ocupacion de espacio pùblico
-Los Item 2*, 3*, 13* y 15* son opcionales de acuerdo al sitio de obra.